## Sheet1
序号 | 硬件 | 选型注意 | 对外型号 | 技术规格 | 单位 | 数量 | 采购单价 | 水印 | 质保 | 相机图片 | 备注
1 | 相机 | 均为定制产品 | DS-2CD232XYV2-ZSXJ/TJ | 200万海螺型网络摄像机 海康威视红外阵列海螺型网络摄像机，最高分辨率可达200万像素，并在此分辨率下可输出25 fps实时图像 支持1个RJ45 10 M/100 M自适应以太网口，1个内置麦克风 移动侦测（支持人形检测）与异常侦测 适用于道路、仓库、地下停车场、酒吧、管道、园区等光线较暗或无光照环境且要求高清画质的场所 支持背光补偿，强光抑制，3D数字降噪，数字宽动态，适应不同环境 支持萤石平台，海康互联接入 支持ROI感兴趣区域增强编码 采用高效阵列红外灯，使用寿命长，红外照射最远可达30 m 符合IP66防尘防水设计，可靠性高 传感器类型：1/2.7" Progressive Scan CMOS 调节角度：水平：0°~360°，垂直：0°~75°，旋转：0°~360° 宽动态：数字宽动态 最低照度：彩色：0.01 Lux @（F1.2，AGC ON），0 Lux with IR 焦距&视场角：2.8mm，水平视场角：104.9°，垂直视场角：58.2°，对角视场角：123.2° 4mm，水平视场角：81.3°，垂直视场角：43.6°，对角视场角：96.9° 6 mm，水平视场角：50.9°，垂直视场角：29.3°，对角视场角：58.1° 8 mm，水平视场角：39.4°，垂直视场角：21.7°，对角视场角：45.6° 补光距离：最远可达30 m 补光灯类型：红外灯 防补光过曝：支持 红外波长范围：850 nm 最大图像尺寸：1920 × 1080 视频压缩标准：主码流：H.265/H.264 子码流：H.265/H.264 网络：1个RJ45 10 M/100 M自适应以太网口 音频：1个内置麦克风 启动和工作温湿度：-30 °C~60 °C，湿度小于95%（无凝结） 供电方式：DC：12 V ± 25%，支持防反接保护 PoE：IEEE802.3af，CLASS 3 设备重量：285 g 产品尺寸：Ø110 × 93 mm 包装尺寸：145 × 145 × 128 mm 带包装重量：450 g 存储温湿度：-30 °C~60 °C，湿度小于95%（无凝结） 恢复出厂设置：支持客户端或浏览器恢复 电流及功耗：DC：12 V，0.42 A，最大功耗：5 W PoE：IEEE802.3af ，CLASS 3，最大功耗：6.5 W 电源接口类型：Ø5.5 mm圆口 防护：IP66 | 台 | 1 | 257.4 | 4行OSD | 24月 |  | 监控打包台，看不清单号
|  | 均为定制产品 | DS-2CD234XYV4-ZSXJ/TJ | 400万 1/2.7" CMOS 红外阵列海螺型网络摄像机 最低照度: 彩色：0.005 Lux @（F1.2, AGC ON），0 Lux with IR 宽动态: 数字宽动态 调节角度: 水平：0°~360°，垂直：0°~75°，旋转：0°~360° 焦距&视场角: 2.8mm，水平视场角：100.6°，垂直视场角：55°，对角视场角：117.4° 4mm，水平视场角：75.3°，垂直视场角：41.4°，对角视场角：88.2° 6 mm，水平视场角：49°，垂直视场角：26.3°，对角视场角：57.2° 8 mm，水平视场角：37.5°，垂直视场角：20.7°，对角视场角：43.3° 红外波长范围: 850 nm 防补光过曝: 支持 补光灯类型: 红外灯 补光距离: 最远可达30 m 最大图像尺寸: 2560 × 1440 视频压缩标准: 主码流：H.265/H.264 音频: 1个内置麦克风 网络: 1个RJ45 10 M/100 M自适应以太网口 存储温湿度: -30 ℃~60 ℃，湿度小于95%（无凝结） 启动及工作温湿度: -30 ℃~60 ℃，湿度小于95%（无凝结） 供电方式: DC：12 V ± 25%，支持防反接保护；PoE：802.3af，Class 3 电流及功耗: DC：12 V，0.4 A，最大功耗：5 W；PoE：802.3af，36 V~57 V，0.2 A~0.15 A，最大功耗：6.5 W 电源接口类型: Ø5.5 mm圆口 产品尺寸: Ø110 × 93 mm 包装尺寸: 145 × 145 × 128 mm 设备重量: 300 g 带包装重量: 440 g 防护: IP66 | 台 | 1 | 320 | 4行OSD | 24月 |  | 监控打包台，看不清单号
|  | 均为定制产品 | DS-2XD8T8ZSXJ/MD-LS/TJ | AI智能人脸筒型摄像机内嵌深度学习算法，以海量图片及视频资源为路基，通过机器自身提取目标特征，形成深层可供学习的单证图片，对单证进行静态和动态场景下的抓拍图片。 支持超大景深图像输出，支持物体距离相机120cm-60cm范围清晰 Smart事件：进入/离开区域侦测,徘徊侦测,人员聚集侦测,快速运动侦测,停车侦测,物品遗留/拿取侦测 支持宽动态范围达120dB，适合逆光环境监控 图像相关 ：支持3840×2160@20fps实时帧率，图像更流畅 ；支持走廊模式,透雾,并具有多种白平衡模式,适合各种场景需求 系统功能 ：支持ONVIF(profile S/profile G)、ISAPI、GB/T28181和E-HOME协议接入 ；支持五码流技术，双路高清，支持同时20路取流 ；支持萤石平台接入 | 台 | 1 | 950 | 8行OSD | 24月 |  | 监控打包台，可看清单号，但只可看细节画面
|  | 均为定制产品-这款相机在算接入录像机路数的时候1台相机算2路接入 | DS-2XD8F82ZSXJ//LT-S/TJ | 800万溯源一体化双目摄像机 物流溯源一体化双目摄像机，支持两路视频信号输出，全景路最大分辨率200W，细节路最大分辨率800W。 8mm机型细节路可分辨距离范围达60cm，适用于各类大小物品的操作过程记录。 支持镜头倾斜检测 ，在镜头被掰动影响拍摄范围时支持报警上报平台。 最大支持512GB MicroSD/MicroSDHC/MicroSDXC卡存储，支持10 M/100 M自适应网口，内置1个麦克风，内置1个扬声器。 支持开放型网络视频接口，ISAPI，GB/T28181-2016，ISUP5.0，SDK 支持三级用户权限管理，支持授权的用户和密码，支持IP地址过滤 传感器类型：通道1：1/2.8" Progressive Scan CMOS 通道2：1/1.8" Progressive Scan CMOS 最大图像尺寸：3840*2160 最低照度：通道1： 彩色：0.002 Lux @ (F1.0, AGC ON)，0 Lux with Light 通道2： 彩色：0.003 Lux @（F1.2，AGC ON），0 Lux with Light 调节角度：镜头旋转调节角度±90°； 机身双转轴调节角度±60° 焦距&视场角：4/8mm机型：通道1：4mm：H:83.6 V:44.6 D:99.1，通道2：8mm：H:37.7 V:21.0 D:43.5； 2.8/6mm机型：通道1：2.8mm：H:106.1 V:56.8 D:126.5，通道2：6mm：H:50.8 V:27.6 D:59 工作距离：4/8mm机型：0.6~1.2m(镜头至目标距离)，字母宽度不小于1.5mm,中文宽度不小于3mm. 2.8/6mm机型：0.4~0.7m(镜头至目标距离), 字母宽度不小于1.5mm,中文宽度不小于3mm. 视频压缩标准：主码流：H.265/H.264 宽动态：真宽动态仅通道1支持，通道2细节路支持数字宽动态 检测角度：俯仰角：±180° 翻转角：±90° 检测范围：支持镜头倾斜检测（俯仰、翻转） 传感器类型：G-sensor 网络：1个RJ45 10 M/100 M自适应以太网口 SD卡扩展：支持MicroSD/MicroSDHC/MicroSDXC卡（最大512 GB） 内置麦克风：内置1个mic 内置扬声器：内置1个扬声器，有效距离3米 RS-485：支持1路RS485接口，采用半双工模式，支持自适应HIKVISION，PELCO-P和PELCO-D协议 复位：支持 指示灯：网口指示灯 产品尺寸：457.8x72.9x72mm 包装尺寸： 547x146x109mm 设备重量：555g 带包装重量：1112g 存储温湿度：-30 °C~60 °C，湿度小于95%（无凝结） 启动和工作温湿度：-30 °C~60 °C，湿度小于95%（无凝结） 恢复出厂设置：支持RESET按键，客户端或浏览器恢复 在线升级：支持 电流及功耗：DC：12 V，0.46A，最大功耗：5.5 W PoE：802.3af，36V~57 V，0.23A~0.14A，最大功耗：8.4W 供电方式：DC：12 V ± 20%，支持防反接保护 PoE：802.3af，Class 3 电源接口类型：DC12V：Ø5.5 mm圆口 PoE：RJ45 安装方式：支持横杆装、竖杆装，兼容圆管（直径5cm以下）与方管（厚度5cm以下） | 台 | 1 | 1100 | 8行OSD | 24月 |  | 双镜头可选择，可以看清单号，区分打包台大场景和细节区域监控
2 | 交换机-传输 | 8口POE交换机，小于6个监控用这个 | DS-3E1510P-S(国内标配)V2 | 提供8个千兆PoE电口、2个千兆光口 交换容量：20 Gbps 包转发率：14.88 Mpps 支持IEEE 802.3at/af标准 端口最大供电功率：30 W 整机最大供电功率：110 W 支持PoE看门狗 支持6 KV防浪涌（PoE口） 支持IEEE 802.3、IEEE 802.3u、IEEE 802.3x、IEEE 802.3ab、IEEE 802.3z标准 支持管理平台管理 支持手机APP管理 支持安防网络拓扑管理、链路聚合、端口管理 支持远程升级 支持PoE输出功率管理 支持VLAN 支持SNMPv1/v2c协议 支持DHCP Snooping 支持终端安全防护 坚固式高强度金属外壳 无风扇设计，高可靠性 安装方式：桌面式可壁挂 | 台 | 1 | 525 |  | 24月
|  | 16口POE交换机，小于14个监控用这个 | DS-3E1518P-S(国内标配)/轻网管 | 轻网管提供16个千兆PoE电口、2个千兆光口 支持IEEE 802.3at/af标准 支持IEEE 802.3、IEEE 802.3u、IEEE 802.3x、IEEE 802.3ab、IEEE 802.3z标准 支持管理平台管理 支持手机APP管理 支持安防网络拓扑管理、链路聚合、端口管理 支持远程升级 支持6 KV防浪涌（PoE口） 支持PoE输出功率管理 千兆网络接入设计 线速转发 存储转发交换方式 坚固式高强度金属外壳 整机最大POE供电功率：225 W | 台 | 1 | 1150 |  | 24月
|  | 24口POE交换机，小于20个监控用这个 | DS-3E1526P-S(国内标配)/轻网管 | 轻网管提供24个千兆PoE电口、2个千兆光口 支持IEEE 802.3at/af标准 支持IEEE 802.3、IEEE 802.3u、IEEE 802.3x、IEEE 802.3ab、IEEE 802.3z标准 支持管理平台管理 支持手机APP管理 支持安防网络拓扑管理、链路聚合、端口管理 支持远程升级 支持6 KV防浪涌（PoE口） 支持PoE输出功率管理 千兆网络接入设计 线速转发 存储转发交换方式 坚固式高强度金属外壳 整机最大POE供电功率：370 W | 台 | 1 | 1590 |  | 24月
3 | 录像机-存储 | 小于4台相机用这个，不用配交换机，相机网线直接接到录像机就可以 | DS-7604N-E1/4P-V3 | 【硬件规格】 1U 315系列机箱，1盘位网络硬盘录像机，电源适配器 支持满配8TB硬盘（总容量可达8TB) 1个HDMI接口、1个VGA接口，同源输出，可支持4K输出 1个10M/100Mbps网口+4个10M/100MbpsPoE网口 2个USB2.0接口 报警IO接口：4路报警输入，1路报警输出 【产品性能】 输入带宽：40Mbps 输出带宽：80Mbps 接入能力：4路H.264、H.265格式高清码流接入 解码能力：最大支持8×1080P | 台 | 1 | 484 |  | 24月
|  | 支持接入小于8台相机，最多装2块硬盘 | DS-7608N-K2 | 【硬件规格】 1U 380系列机箱，2盘位网络硬盘录像机，电源适配器 支持满配8TB硬盘（总容量可达16TB) 1个HDMI接口、1个VGA接口，异源输出，可支持4K输出 1个10M/100M/1000Mbps网口 1个USB2.0接口+1个USB3.0接口 【产品性能】 输入带宽：80Mbps 接入能力：8路H.264、H.265格式高清码流接入 解码能力：最大支持8×1080P | 台 | 1 | 666 |  | 24月
|  | 支持接入小于8台相机，最多装5块硬盘 | DS-7708NX-K5 | 【硬件规格】 1.5U标准机架式5盘位高密度网络硬盘录像机，高性能ATX电源 支持满配8TB硬盘（总容量可达40TB) 2个HDMI接口、1个VGA接口，双异源输出 2个10M/100M/1000Mbps网口 2个USB2.0接口、1个USB3.0接口 1个eSATA接口 报警IO接口：16路报警输入，9路报警输出（其中第9路支持CTRL 12V） 反向供电接口：1路（DC12V 1A） 串行接口：1路全双工485接口 ，1路标准RS-232接口 【产品性能】 输入带宽：80Mbps 输出带宽：160Mbps 接入能力：8路H.264、H.265格式高清码流接入 解码能力：最大支持12×1080P 【智能应用】 目标识别应用： 名单库比对报警，支持最大8路图片流分析或2路视频流分析（400W视频流） 16个目标名单库，总库容5万张（证件照） 支持陌生人报警、目标1V1比对 支持以图搜图、按姓名检索、按属性检索 | 台 | 1 | 1090 |  | 24月
|  | 支持接入小于8台相机，最多装9块硬盘 | DS-8608NX-K9 | 【硬件规格】 2U标准机架式9盘位高密度网络硬盘录像机，高性能ATX电源 支持满配8TB硬盘（总容量可达72TB) 2个HDMI接口、2个VGA接口，双异源输出 2个10M/100M/1000Mbps网口 2个USB2.0接口、1个USB3.0接口 1个eSATA接口 报警IO接口：16路报警输入，9路报警输出（其中第9路支持CTRL 12V） 反向供电接口：1路（DC12V 1A） 串行接口：1路全双工485接口 ，1路标准RS-232接口 【产品性能】 输入带宽：80Mbps 输出带宽：160Mbps 接入能力：8路H.264、H.265格式高清码流接入 解码能力：最大支持12×1080P 【智能应用】 目标识别应用： 名单库比对报警，支持最大8路图片流分析或2路视频流分析（400W视频流） 16个目标名单库，总库容5万张（证件照） 支持陌生人报警、目标1V1比对 支持以图搜图、按姓名检索、按属性检索 GPU分析能力： 图片流：8路；视频流：2路200W/2路400W | 台 | 1 | 1876 |  | 24月
|  | 支持接入小于等于16台相机，最多装5块硬盘 | DS-7716NX-K5 | 【硬件规格】 1.5U标准机架式5盘位高密度网络硬盘录像机，高性能ATX电源 支持满配8TB硬盘（总容量可达40TB) 2个HDMI接口、1个VGA接口，双异源输出 2个10M/100M/1000Mbps网口 2个USB2.0接口、1个USB3.0接口 1个eSATA接口 报警IO接口：16路报警输入，9路报警输出（其中第9路支持CTRL 12V） 反向供电接口：1路（DC12V 1A） 串行接口：1路全双工485接口 ，1路标准RS-232接口 【产品性能】 输入带宽：160Mbps 输出带宽：160Mbps 接入能力：16路H.264、H.265格式高清码流接入 解码能力：最大支持12×1080P 【智能应用】 目标识别应用： 名单库比对报警，支持最大8路图片流分析或2路视频流分析（400W视频流） 16个目标名单库，总库容5万张（证件照） 支持陌生人报警、目标1V1比对 支持以图搜图、按姓名检索、按属性检索 GPU分析能力： 图片流：4路；视频流：1路200W/1路400W | 台 | 1 | 1210 |  | 24月
|  | 支持接入小于16台相机，最多装9块硬盘 | DS-8616NX-K9 | 【硬件规格】 2U标准机架式9盘位高密度网络硬盘录像机，高性能ATX电源 支持满配8TB硬盘（总容量可达72TB) 2个HDMI接口、2个VGA接口，双异源输出 2个10M/100M/1000Mbps网口 2个USB2.0接口、1个USB3.0接口 1个eSATA接口 报警IO接口：16路报警输入，9路报警输出（其中第9路支持CTRL 12V） 反向供电接口：1路（DC12V 1A） 串行接口：1路全双工485接口 ，1路标准RS-232接口 【产品性能】 输入带宽：160Mbps 输出带宽：160Mbps 接入能力：16路H.264、H.265格式高清码流接入 解码能力：最大支持12×1080P 【智能应用】 目标识别应用： 名单库比对报警，支持最大8路图片流分析或2路视频流分析（400W视频流） 16个目标名单库，总库容5万张（证件照） 支持陌生人报警、目标1V1比对 支持以图搜图、按姓名检索、按属性检索 GPU分析能力： 图片流：8路；视频流：2路200W/2路400W | 台 | 1 | 2118 |  | 24月
|  | 支持接入小于16台相机，最多装16块硬盘 | DS-8616N-K16-V2 | 【硬件规格】 3U标准机架式16盘位网络硬盘录像机，高性能ATX电源 支持满配8TB硬盘（总容量可达128TB) 2个HDMI接口、2个VGA接口，异源输出，可支持4K输出 2个10M/100M/1000Mbps网口 2个USB2.0接口、2个USB3.0接口 报警IO接口：16路报警输入，9路报警输出（其中第9路支持CTRL 12V） 反向供电接口：1路（DC12V 1A） 串行接口：1路全双工485接口 ，1路标准RS-232接 【产品性能】 输入带宽：160Mbps 输出带宽：256Mbps 接入能力：16路H.264、H.265格式高清码流接入 解码能力：最大支持12×1080P | 台 | 1 | 3025 |  | 24月
|  | 支持接入小于16台相机，最多装8块硬盘 | DS-8616N-K8-V2 | 【硬件规格】 2U标准机架式8盘位网络硬盘录像机，高性能ATX电源 支持满配8TB硬盘（总容量可达64TB) 2个HDMI接口、2个VGA接口，异源输出，可支持4K输出 2个10M/100M/1000Mbps网口 2个USB2.0接口、1个USB3.0接口 报警IO接口：16路报警输入，4路报警输出 串行接口：1路全双工485接口，1路标准RS-232接口 【产品性能】 输入带宽：160Mbps 输出带宽：160Mbps 接入能力：16路H.264、H.265格式高清码流接入 解码能力：最大支持12×1080P | 台 | 1 | 1997 |  | 24月
|  | 支持接入小于32台相机，最多装16块硬盘 | DS-8632N-K16-V2 | 【硬件规格】 3U标准机架式16盘位网络硬盘录像机，高性能ATX电源 支持满配8TB硬盘（总容量可达128TB) 2个HDMI接口、2个VGA接口，异源输出，可支持4K输出 2个10M/100M/1000Mbps网口 2个USB2.0接口、2个USB3.0接口 报警IO接口：16路报警输入，9路报警输出（其中第9路支持CTRL 12V） 反向供电接口：1路（DC12V 1A） 串行接口：1路全双工485接口 ，1路标准RS-232接 【产品性能】 输入带宽：256Mbps 输出带宽：256Mbps 接入能力：32路H.264、H.265格式高清码流接入 解码能力：最大支持12×1080P | 台 | 1 | 3630 |  | 24月
4 | 硬盘 | 1T | DS10HKVS-VH1 | 监控级硬盘 | 块 | 1 | 417 |  | 36月
|  | 2T | DS20HKVS-VH1 | 监控级硬盘 | 块 | 1 | 484 |  | 36月
|  | 4T | DS40HKVS-VH1 | 监控级硬盘 | 块 | 1 | 563 |  | 36月
|  | 6T | DS60HKVS-VH1 | 监控级硬盘 | 块 | 1 | 968 |  | 36月
|  | 8T | DS80HKVS-VH1 | 监控级硬盘 | 块 | 1 | 1404 |  | 36月
|  | 存储计算方法： | 200万像素等于2M码流存储一天需要23G
比如：1台200万像素相机存储30天需要23G*30天=690G
换算：1T=1024G
|  | DS-2CD232XYV2-ZSXJ/TJ | 10台200万像素存储30天需要10*690G=6900G=6.7T，所以需要买够8T硬盘
|  | DS-2CD234XYV4-ZSXJ/TJ | 10台400万像素存储30天需要10*690G*2=6900G*2=6.7T*2=13.4T，所以需要买够16T硬盘
|  | DS-2XD8T8ZSXJ/MD-LS/TJ | 10台800万像素存储30天需要10*690G*4=6900G*4=6.7T*4=27T，所以需要买够28T硬盘
|  | DS-2XD8F82ZSXJ//LT-S/TJ | 这款相机可以选择只使用800万镜头或者200万镜头，计算方式如上